## Macro1 (hidden)
#NAME?
0
#NAME?
#NAME?
#NAME?
#NAME?

## Sheet1
中国电子系统工程第二建设有限公司
China Electronics System Engineering No.2 Construction Company
通 用 询 价 单
收件单位(To): |  |  | 发件部门(From):
传 真(FAX): |  |  | 发 件 人(From):
电 话(TEL): |  |  | 传 真(FAX):
手 机(M.P): |  |  | 电 话(TEL):
收 件 人(ATTN): |  |  | 手 机(M.P):
电子邮件(E-mail): |  |  | 电子邮件(E-mail):
项目名称: |  |  | 项目地点:
序号 | 名 称 | 规格/型号 | 单位 | 数量 | 单价 | 合计 | 备注
1 | 拣选台 | 1.名称：拣选台 2.规格型号：2400*1200*770 150kg/台 3.材质：不锈钢 4.操作条件：常温、常压 | 台 | 1
2 | 浸药池 | 1.名称：浸药池 2.规格型号：1500*1200*800 120kg/台 3.材质：不锈钢 4.操作条件：常温常压 | 台 | 1
3 | 热风循环烘箱 | 1.名称：热风循环烘箱 2.规格型号：CT-C-II型，双门四车 蒸汽耗量40kg/h 干燥量200kg/h 380V/0.9KW 1.6t/台 3.材质：钢、不锈钢 4.操作条件：140℃ 0.3MPa | 台 | 1
4 | 破碎机组（配除尘器） | 1.名称：破碎机组（配除尘器） 2.规格型号：PS-400，500-800kg/h 5500*2000*2600 380V/24.05KW 1.2t/台 3.材质：不锈钢 4.操作条件：常温常压 | 台 | 1
6 | 拣选台 | 1.名称：拣选台 2.规格型号：2400*1200*770 150kg/台 3.材质：不锈钢 4.操作条件：常温、常压 | 台 | 1
7 | 振动筛选机组（配除尘器） | 1.名称：振动筛选机组（配除尘器） 2.规格型号：ZSX-30，200-600kg/h 5500*2000*2400 380V/8.6KW 1t/台 3.材质：不锈钢 4.操作条件：常温常压 | 台 | 2
8 | 轧扁机 | 1.名称：轧扁机 2.规格型号：ZYL-160，100-200kg/h 910*520*930 380V/1.5KW 150kg/台 | 台 | 1
9 | 浸药池机组 | 1.名称：浸药池机组（含控制器） 2.规格型号：2500*1200*800（配电动葫芦）380V/2.2KW 450kg/台 3.材质：不锈钢 4.操作条件：常温常压 | 组 | 2
10 | 气泡清洗机 | 1.名称：气泡清洗机 2.规格型号：QXJ-800，1500-3000kg/h 7600*1500*1560 380V/9.7KW 1.2t/台 3.材质：不锈钢 4.操作条件：常温常压 | 台 | 1
11 | 切药机 | 1.名称：切药机 2.规格型号：QYJ-300,200~600Kg/h 直切式，1800×880×1100 380V/9kW 600kg/台 3.材质：不锈钢 4.操作条件：常温常压 | 台 | 1
12 | 切药机 | 1.名称：切药机 2.规格型号：SQY-300,20~300Kg/h 往复式，1720×810×1260 380V/3.5kW 500kg/台 3.材质：不锈钢 4.操作条件：常温常压 | 台 | 1
13 | 气泵 | 1.名称：气泵 2.规格型号：ZB-0.11-7, 0.11m3/min 转速2850，500×220×600 380V/1.1kW 80kg/台 3.材质：不锈钢 4.操作条件：常温 0.7MPa 5.泵拆装检查 | 台 | 1
14 | 斜片机 | 1.名称：斜片机 2.规格型号：QYX-400，200~500kg/h 1460×750×1100 380V/2.95kW 550kg/台 3.材质：不锈钢 4.操作条件：常温常压 | 台 | 1
15 | 破碎机组（配除尘器） | 1.名称：破碎机组（配除尘器） 2.规格型号：PS-400，500-800kg/h 5500*2000*2600 380V/24.05KW 1.2t/台 3.材质：不锈钢 4.操作条件：常温常压 | 台 | 1
0 | 粗碎机组（配除尘器） | 1.名称：破碎机组（配除尘器） 2.规格型号：CS-800，500-1000kg/h 5000*2600*2600 380V/24.05KW 1.8t/台 3.材质：不锈钢 4.操作条件：常温常压 | 台 | 1
17 | 粉碎机组（配除尘器） | 1.名称：破碎机组（配除尘器） 2.规格型号：FS-400，100-300kg/h 柴田式5100*1800*3300 380V/38.2KW 1.2t/台 3.材质：不锈钢 4.操作条件：常温常压 | 台 | 1
18 | 移动升降台 | 1.名称：移动升降台 2.规格型号：500×1500×2500（高度可调）380V/2.2kW 200kg/台 3.材质：不锈钢 4.操作条件：常温常压 | 台 | 1
19 | 蒸汽隧道烘房 | 1.名称：蒸汽隧道烘房 2.规格型号：TF-3，装料量：1200kg 7800×2300×2180 380V/1.8kW 4.5t/台 3.材质：钢、不锈钢 4.操作条件：140℃ 0.4MPa | 台 | 1
20 | 电子秤 | 1.名称：电子秤 2规格型号：SCS-600, 1200×1200×35 最大量程：600kg 220V/1.0kW 50kg/台 3.材质：不锈钢 4.操作条件：常温常压 | 台 | 2
21 | 全自动洗衣机 | 1.名称：全自动洗衣机 2.规格型号：洗衣能力：5kg/批 750×580×640 220V/2.2kW 50kg/台 3.材料：复合材料 | 台 | 4
22 | 磨刀机 | 1.名称：磨刀机 2.规格型号：MD-560,1100×690×1350 380V/1.94kW 300kg/台 3.材质：碳钢 | 台 | 1
23 | 不锈钢洗涤盆 | 1.名称：洗涤盆 2.规格型号：550×450×600 30kg/个 3.材质：不锈钢 | 组 | 4
24 | 落地洗涤池 | 1.名称：落地洗涤池 2.规格型号：3750×1200×100 配高压水枪 30kg/台 3.材质：不锈钢 | 套 | 2
25 | 洗涤池 | 1.名称：落地洗涤池 2.规格型号：750*600*850 20kg/台 3.材质：不锈钢 | 套 | 4
26 | 整理包扎台 | 1.名称：整理包扎台 2.规格型号：960×750×750 50kg/台 3.材质：不锈钢 | 台 | 2
27 | 洗涤盆 | 1.名称：洗涤盆 2.规格型号：550×450×600 30kg/台 3.材质：不锈钢 | 组 | 1
28 | 自动烘手器 | 1.名称：自动烘手器 2.型号规格：ZBG15型 220V/0.1kW 6kg/套 3.材质：复合材料 | 套 | 1
29 | 免接触感应式手消器 | 1.名称：免接触感应式手消器 2.规格型号：LH-IB型 480×280×190 220V/0.1kW 9kg/套 3.材质：复合材料 | 套 | 1
30 | 洁净工作台 | 1.名称：洁净工作台 2.规格型号：SW-CJ-1B 900×700×1450 220V/1.0kW 100kg/台 3.材质：不锈钢 | 台 | 1
32 | 洗涤池 | 1.名称：洗涤池 2.规格型号：全封式，750×600×850 20kg/台 3.材质：不锈钢 | 台 | 1
33 | 平台制作安装 | 1.名称:操作平台制安 2.材质:碳钢Q235 3.防腐要求:手工除锈,红丹防锈漆两遍，调和漆两遍（颜色甲方定）。 | t | 1.5
34
35
36
37
38
41
注明:报价是否含税含运费（含税费、含运费）